## Pokyny pro vyplnění
Pokyny pro vyplnění
Ve všech listech tohoto souboru můžete měnit pouze buňky s modrým pozadím. Jedná se o tyto údaje : - údaje o firmě - jednotkové ceny položek zadané na maximálně dvě desetinná místa

## Stavba
#RTSROZP# | Soupis stavebních prací, dodávek a služeb
| Stavba: |  | ROZŠÍŘENÍ KANALIZACE V OBCI LUČINA
| Objekt: |  | Lokalita 2
3450701 | Rozpočet: |  | Splašková kanalizace (viz dokumentace C2,D1 až D6)
| Zadavatel |  | Obec Lučina |  |  |  | IČO:
DIČ:
| Projektant: |  | Ing. Kálal Miroslav |  |  |  | IČO:
DIČ:
| Zhotovitel: | [5 empty] | IČO:
DIČ:
Vypracoval:
| Rozpis ceny | [6 empty] | Celkem
HSV | HSV | [6 empty] | 0
PSV | PSV | [6 empty] | 0
MON | MON | [6 empty] | 0
VN | Vedlejší náklady | [6 empty] | 0
ON | Ostatní náklady | [6 empty] | 0
| Celkem | [6 empty] | 0
Rekapitulace daní
0 | Základ pro sníženou DPH |  |  | 15 | % | 0 |  |  | CZK
0 | Snížená DPH |  |  | 15 | % | 0 |  |  | CZK
0 | Základ pro základní DPH |  |  | 21 | % | 0 |  |  | CZK
0 | Základní DPH |  |  | 21 | % | 0 |  |  | CZK
0 | Zaokrouhlení |  |  |  |  | 0 |  |  | CZK
| Cena celkem bez DPH |  |  |  |  | 0 |  |  | CZK
0 | Cena celkem s DPH |  |  |  |  | 0 |  |  | CZK
|  | v |  |  | dne
|  |  | Za zhotovitele |  |  |  | Za objednatele
Rekapitulace dílčích částí
#CASTI>> | Číslo | Název |  |  | Základ pro sníženou DPH | Základ pro základní DPH | DPH celkem | Cena celkem | %
1 | Stavba |  |  |  | 0 | 0 | 0 | 0
2 |  | Stavební objekt |  |  |  |  | 0
2 | LOK_1 | Lokalita 1 |  |  | 0 | 0 | 0 | 0
3 | 2_splašk.kanal | Splašková kanalizace (viz dokumentace C2,D1 až D6) |  |  | 0 | 0 | 0 | 0
| Celkem za stavbu |  |  |  | 0 | 0 | 0 | 0 | 0
Rekapitulace dílů
| Číslo | Název |  |  | Typ dílu |  |  | Celkem | %
| 1 | Zemní práce |  |  | HSV |  |  | 0
| 11 | Přípravné a přidružené práce |  |  | HSV |  |  | 0
| 21 | Úprava podloží a základ.spáry |  |  | HSV |  |  | 0
| 45 | Podkladní a vedlejší konstrukce |  |  | HSV |  |  | 0
| 5 | Komunikace |  |  | HSV |  |  | 0
| 8 | Trubní vedení |  |  | HSV |  |  | 0
| 91 | Doplňující práce na komunikaci |  |  | HSV |  |  | 0
| 96 | Bourání konstrukcí |  |  | HSV |  |  | 0
| 99 | Staveništní přesun hmot |  |  | HSV |  |  | 0
| D96 | Přesuny suti a vybouraných hmot |  |  | PSU |  |  | 0
| VN | Vedlejší náklady |  |  | VN |  |  | 0
| ON | Ostatní náklady |  |  | ON |  |  | 0
| Cena celkem | [6 empty] | 0 | 0
Note on D11: Název
Note on I11: IČO
Note on D12: Ulice
Note on I12: DIČ
Note on D13: PSČ
Note on E13: Místo

## VzorPolozky (hidden)
Položkový rozpočet
S:
O:
R:

## LOK_2 2_splašk.kanal Pol
Položkový soupis prací a dodávek | [26 empty] | #TypZaznamu#
S: |  | ROZŠÍŘENÍ KANALIZACE V OBCI LUČINA | [24 empty] | STA
O: |  | Lokalita 2 | [21 empty] | STA |  |  | OBJ
R: |  | Splašková kanalizace (viz dokumentace C2,D1 až D6) | [24 empty] | ROZ
P.č. | Číslo položky | Název položky | MJ | Množství | Cena / MJ | Celkem | Dodávka | Dodávka celk. | Montáž | Montáž celk. | DPH | Cena s DPH | Hmotnost / MJ | Hmotnost celk.(t) | Dem. hmotnost / MJ | Dem. hmotnost celk.(t) | Ceník | Cen. soustava / platnost | Cenová úroveň | Nhod / MJ | Nhod celk. | Dodavatel | Typ položky
Díl: | 1 | Zemní práce |  |  |  | 0 |  | 357080.69 |  | 1455926.24 |  | 0 |  | 933.33 |  | 60.81 |  |  |  |  | 1394.5 | [5 empty] | DIL
1 | 113107515R00 | Odstranění podkladů nebo krytů z kameniva hrubého drceného, v ploše jednotlivě do 50 m2, tloušťka vrstvy 150 mm | m2 | 173.86 |  | 0 | 0 | 0 | 303 | 52679.58 | 21 | 0 | 0 | 0 | 0.33 | 57.37 | 822-1 | RTS 22/ I | RTS 22/ I | 0.5265 | 91.54 |  | Práce |  |  |  | POL1_
|  | stáv.zpev.plocha (štěrk/nezp.cesta)-viz podélný profil : 1,00*(144,00-1,95) |  | 142.05 | [22 empty] | VV | 0
|  | stoka C2-2, potrubí DN250 PP SN12 : | [24 empty] | VV | 0
|  | přípojky DP1,2,3,4,5,6 : 1,00*31,81 |  | 31.81 | [22 empty] | VV | 0
2 | 113107525R00 | Odstranění podkladů nebo krytů z kameniva hrubého drceného, v ploše jednotlivě do 50 m2, tloušťka vrstvy 250 mm | m2 | 3.9 |  | 0 | 0 | 0 | 487.5 | 1901.25 | 21 | 0 | 0 | 0 | 0.55 | 2.15 | 822-1 | RTS 22/ I | RTS 22/ I | 0.8477 | 3.31 |  | Práce |  |  |  | POL1_
|  | stoka C2-2, potrubí DN250 PP SN12 : | [24 empty] | VV | 0
|  | stáv.zpev.plocha-napojení do šachty (asfalt)-viz podélný profil : 2,00*1,95 |  | 3.9 | [22 empty] | VV | 0
3 | 113108315R00 | Odstranění podkladů nebo krytů živičných, v ploše jednotlivě do 50 m2, tloušťka vrstvy 150 mm | m2 | 3.9 |  | 0 | 0 | 0 | 359.5 | 1402.05 | 21 | 0 | 0 | 0 | 0.33 | 1.29 | 822-1 | RTS 22/ I | RTS 22/ I | 0.625 | 2.44 |  | Práce |  |  |  | POL1_
|  | stoka C2-2, potrubí DN250 PP SN12 : | [24 empty] | VV | 0
|  | stáv.zpev.plocha-napojení do šachty (asfalt)-viz podélný profil : 2,00*1,95 |  | 3.9 | [22 empty] | VV | 0
4 | 115101201R00 | Čerpání vody na dopravní výšku do 10 m s uvažovaným průměrným přítokem do 500 l/min | h | 240 |  | 0 | 0 | 0 | 112 | 26880 | 21 | 0 | 0 | 0 | 0 | 0 | 800-1 | RTS 22/ I | RTS 22/ I | 0.203 | 48.72 |  | Práce |  |  |  | POL1_
|  | na vzdálenost od hladiny vody v jímce po výšku roviny proložené osou nejvyššího bodu výtlačného potrubí. Včetně odpadní potrubí v délce do 20 m. | [24 empty] | SPI |  | na vzdálenost od hladiny vody v jímce po výšku roviny proložené osou nejvyššího bodu výtlačného potrubí. Včetně odpadní potrubí v délce do 20 m.
|  | předpoklad: bude upřesněno při realizaci : 60*4 |  | 240 | [22 empty] | VV | 0
5 | 115101301R00 | Pohotovost záložní čerpací soupravy na dopravní výšku do 10 m s uvažovaným průměrným přítokem do 500 l/min | den | 60 |  | 0 | 0 | 0 | 51.2 | 3072 | 21 | 0 | 0 | 0 | 0 | 0 | 800-1 | RTS 22/ I | RTS 22/ I | 0 | 0 |  | Práce |  |  |  | POL1_
|  | na vzdálenost (výšku) od hladiny vody v jímce po výšku roviny proložené osou nejvyššího bodu výtlačného potrubí. Včetně sacího a výtlačného potrubí, příp. odpadních žlabů, lešení pod čerpadlo a pod potrubí nebo pod odpadní žlaby a záložního zdroje energie. | [24 empty] | SPI |  | na vzdálenost (výšku) od hladiny vody v jímce po výšku roviny proložené osou nejvyššího bodu výtlačného potrubí. Včetně sacího a výtlačného potrubí, příp. odpadních žlabů, lešení pod čerpadlo a pod potrubí nebo pod odpadní žlaby a záložního zdroje energie.
|  | předpoklad: : 60 |  | 60 | [22 empty] | VV | 0
6 | 119001411R00 | Dočasné zajištění podzemního potrubí nebo vedení betonového potrubí DN do 200 mm | m | 10 |  | 0 | 194.04 | 1940.4 | 382.96 | 3829.6 | 21 | 0 | 0.0107 | 0.11 | 0 | 0 | 800-1 | RTS 22/ I | RTS 22/ I | 0.908 | 9.08 |  | Práce |  |  |  | POL1_
|  | ve výkopišti ve stavu a poloze, ve kterých byla na začátku zemních prací, a to podepřením, vzepřením nebo vyvěšením, případně s ochranným bedněním, se zřízením a odstraněním zajišťovací konstrukce a včetně opotřebení použitých materiálů, | [24 empty] | SPI |  | ve výkopišti ve stavu a poloze, ve kterých byla na začátku zemních prací, a to podepřením, vzepřením nebo vyvěšením, případně s ochranným bedněním, se zřízením a odstraněním zajišťovací konstrukce a včetně opotřebení použitých materiálů,
|  | "stoka C2-2, viz podélný profil" : | [24 empty] | VV | 0
|  | stáv.STL plynovod v zemi : 1*2,00 |  | 2 | [22 empty] | VV | 0
|  | stáv.vodovod v zemi : 1*2,00 |  | 2 | [22 empty] | VV | 0
|  | "přípojky DP1,5,6" : | [24 empty] | VV | 0
|  | stáv.vodovodní přípojky v zemi : 3*2,00 |  | 6 | [22 empty] | VV | 0
7 | 119001421R00 | Dočasné zajištění podzemního potrubí nebo vedení kabelů do 3 kabelů | m | 10 |  | 0 | 130.17 | 1301.7 | 228.83 | 2288.3 | 21 | 0 | 0.02478 | 0.25 | 0 | 0 | 800-1 | RTS 22/ I | RTS 22/ I | 0.547 | 5.47 |  | Práce |  |  |  | POL1_
|  | ve výkopišti ve stavu a poloze, ve kterých byla na začátku zemních prací, a to podepřením, vzepřením nebo vyvěšením, případně s ochranným bedněním, se zřízením a odstraněním zajišťovací konstrukce a včetně opotřebení použitých materiálů, | [24 empty] | SPI |  | ve výkopišti ve stavu a poloze, ve kterých byla na začátku zemních prací, a to podepřením, vzepřením nebo vyvěšením, případně s ochranným bedněním, se zřízením a odstraněním zajišťovací konstrukce a včetně opotřebení použitých materiálů,
|  | "stoka C2-2, viz podélný profil" : | [24 empty] | VV | 0
|  | stáv.podzemní kabel CETIN : 1*2,00 |  | 2 | [22 empty] | VV | 0
|  | stáv.podzemní kabel NN : 1*2,00 |  | 2 | [22 empty] | VV | 0
|  | "přípojky DP1,3,4" : | [24 empty] | VV | 0
|  | stáv.podzemní kabel NN : 3*2,00 |  | 6 | [22 empty] | VV | 0
8 | 130001101R00 | Příplatek k cenám za ztížené vykopávky v horninách jakékoliv třídy | m3 | 47.9 |  | 0 | 0 | 0 | 750 | 35925 | 21 | 0 | 0 | 0 | 0 | 0 | 800-1 | RTS 22/ I | RTS 22/ I | 1.763 | 84.45 |  | Práce |  |  |  | POL1_
|  | Příplatek k cenám hloubených vykopávek za ztížení vykopávky v blízkosti podzemního vedení nebo výbušnin pro jakoukoliv třídu horniny. | [24 empty] | SPI |  | Příplatek k cenám hloubených vykopávek za ztížení vykopávky v blízkosti podzemního vedení nebo výbušnin pro jakoukoliv třídu horniny.
|  | výměra viz ruční výkop : 47,90 |  | 47.9 | [22 empty] | VV | 0
9 | 132301211R00 | Hloubení rýh šířky přes 60 do 200 cm do 100 m3, v hornině 4, hloubení strojně | m3 | 67.714 |  | 0 | 0 | 0 | 419 | 28372.17 | 21 | 0 | 0 | 0 | 0 | 0 | 800-1 | RTS 22/ I | RTS 22/ I | 0.35 | 23.7 |  | Práce |  |  |  | POL1_
|  | zapažených i nezapažených, s urovnáním dna do předepsaného profilu a spádu, s případně nutným přehozením výkopku na vzdálenost do 3 m ve výkopišti, s přehozením výkopku na přilehlém terénu na vzdálenost do 5 m od podélné osy rýhy nebo s naložením výkopku na dopravní prostředek. | [24 empty] | SPI |  | zapažených i nezapažených, s urovnáním dna do předepsaného profilu a spádu, s případně nutným přehozením výkopku na vzdálenost do 3 m ve výkopišti, s přehozením výkopku na přilehlém terénu na vzdálenost do 5 m od podélné osy rýhy nebo s naložením výkopku na dopravní prostředek.
|  | přípojka DP1 potrubí DN150 PP SN12 : 1,00*6,72*2,45 |  | 16.464 | [22 empty] | VV | 0
|  | přípojka DP2 potrubí DN150 PP SN12 : 1,00*4,00*2,15 |  | 8.6 | [22 empty] | VV | 0
|  | přípojka DP3 potrubí DN150 PP SN12 : 1,00*6,72*2,10 |  | 14.112 | [22 empty] | VV | 0
|  | přípojka DP4 potrubí DN150 PP SN12 : 1,00*6,72*2,15 |  | 14.448 | [22 empty] | VV | 0
|  | přípojka DP5 potrubí DN150 PP SN12 : 1,00*5,00*1,85 |  | 9.25 | [22 empty] | VV | 0
|  | přípojka DP6 potrubí DN150 PP SN12 : 1,00*9,92*2,00 |  | 19.84 | [22 empty] | VV | 0
|  | Mezisoučet |  | 82.714 | [22 empty] | VV | 1
|  | -ruční výkop : -15,00 |  | -15 | [22 empty] | VV | 0
10 | 132301212R00 | Hloubení rýh šířky přes 60 do 200 cm do 1000 m3, v hornině 4, hloubení strojně | m3 | 392.85 |  | 0 | 0 | 0 | 357.5 | 140443.88 | 21 | 0 | 0 | 0 | 0 | 0 | 800-1 | RTS 22/ I | RTS 22/ I | 0.291 | 114.32 |  | Práce |  |  |  | POL1_
|  | zapažených i nezapažených, s urovnáním dna do předepsaného profilu a spádu, s případně nutným přehozením výkopku na vzdálenost do 3 m ve výkopišti, s přehozením výkopku na přilehlém terénu na vzdálenost do 5 m od podélné osy rýhy nebo s naložením výkopku na dopravní prostředek. | [24 empty] | SPI |  | zapažených i nezapažených, s urovnáním dna do předepsaného profilu a spádu, s případně nutným přehozením výkopku na vzdálenost do 3 m ve výkopišti, s přehozením výkopku na přilehlém terénu na vzdálenost do 5 m od podélné osy rýhy nebo s naložením výkopku na dopravní prostředek.
|  | stoka C2-2, potrubí DN250 PP SN12 : | [24 empty] | VV | 0
|  | "úsek Š210-Š.21" : 1,00*49,00*3,30 |  | 161.7 | [22 empty] | VV | 0
|  | "úsek Š.21-Š.22" : 1,00*46,00*2,85 |  | 131.1 | [22 empty] | VV | 0
|  | "úsek Š.22-Š.23" : 1,00*49,00*2,45 |  | 120.05 | [22 empty] | VV | 0
|  | Mezisoučet |  | 412.85 | [22 empty] | VV | 1
|  | -ruční výkop : -20,00 |  | -20 | [22 empty] | VV | 0
11 | 132301219R00 | Hloubení rýh šířky přes 60 do 200 cm příplatek za lepivost, v hornině 4, | m3 | 460.564 |  | 0 | 0 | 0 | 78.6 | 36200.33 | 21 | 0 | 0 | 0 | 0 | 0 | 800-1 | RTS 22/ I | RTS 22/ I | 0.1483 | 68.3 |  | Práce |  |  |  | POL1_
|  | zapažených i nezapažených, s urovnáním dna do předepsaného profilu a spádu, s případně nutným přehozením výkopku na vzdálenost do 3 m ve výkopišti, s přehozením výkopku na přilehlém terénu na vzdálenost do 5 m od podélné osy rýhy nebo s naložením výkopku na dopravní prostředek. | [24 empty] | SPI |  | zapažených i nezapažených, s urovnáním dna do předepsaného profilu a spádu, s případně nutným přehozením výkopku na vzdálenost do 3 m ve výkopišti, s přehozením výkopku na přilehlém terénu na vzdálenost do 5 m od podélné osy rýhy nebo s naložením výkopku na dopravní prostředek.
|  | 67,714+392,85 |  | 460.564 | [22 empty] | VV | 0
12 | 139601103R00 | Ruční výkop jam, rýh a šachet v hornině 4 | m3 | 47.9 |  | 0 | 0 | 0 | 1798 | 86124.2 | 21 | 0 | 0 | 0 | 0 | 0 | 800-1 | RTS 22/ I | RTS 22/ I | 4.655 | 222.97 |  | Práce |  |  |  | POL1_
|  | s přehozením na vzdálenost do 5 m nebo s naložením na ruční dopravní prostředek | [24 empty] | SPI
|  | z hloubení rýh přípojek : 15,00 |  | 15 | [22 empty] | VV | 0
|  | Mezisoučet |  | 15 | [22 empty] | VV | 1
|  | z hloubení rýh stoky : 20,00 |  | 20 | [22 empty] | VV | 0
|  | rozšíření výkopu pro napojení do stáv.šachty : 0,50*1,95*3,50*2 |  | 6.825 | [22 empty] | VV | 0
|  | rozšíření výkopu pro beton.šachty (3ks) : 0,25*1,50*3,10*2+0,25*1,50*2,70*2+0,25*1,50*2,30*2 |  | 6.075 | [22 empty] | VV | 0
|  | Mezisoučet |  | 32.9 | [22 empty] | VV | 1
13 | 151811113R00 | Pažení pažicími boxy montáž, lehkého pažicího boxu, délky 3 m, šířky do 1 m, hloubky 2,92 m | kus | 18 |  | 0 | 0 | 0 | 1766 | 31788 | 21 | 0 | 0 | 0 | 0 | 0 | 800-1 | RTS 22/ I | RTS 22/ I | 1.5363 | 27.65 |  | Práce |  |  |  | POL1_
|  | z mechanicky rozpínaných plnostěnných ocelových bočnic, | [24 empty] | SPI
|  | stoka C2-2, potrubí DN250 PP SN12 : | [24 empty] | VV | 0
|  | "úsek Š.21-Š.22" : 15 |  | 15 | [22 empty] | VV | 0
|  | přípojky DP1,2 : 3 |  | 3 | [22 empty] | VV | 0
14 | 151811116R00 | Pažení pažicími boxy montáž, standardního pažicího boxu, délky 3 m, šířky do 1 m, hloubky 2,4 m | kus | 26 |  | 0 | 0 | 0 | 1411 | 36686 | 21 | 0 | 0 | 0 | 0 | 0 | 800-1 | RTS 22/ I | RTS 22/ I | 1.0576 | 27.5 |  | Práce |  |  |  | POL1_
|  | z mechanicky rozpínaných plnostěnných ocelových bočnic, | [24 empty] | SPI
|  | stoka C2-2, potrubí DN250 PP SN12 : | [24 empty] | VV | 0
|  | "úsek Š.22-Š.23" : 17 |  | 17 | [22 empty] | VV | 0
|  | přípojky DP3,4,5,6 : 9 |  | 9 | [22 empty] | VV | 0
15 | 151811117R00 | Pažení pažicími boxy montáž, standardního pažicího boxu, délky 3 m, šířky do 1 m, hloubky 3,57 m | kus | 17 |  | 0 | 0 | 0 | 1996 | 33932 | 21 | 0 | 0 | 0 | 0 | 0 | 800-1 | RTS 22/ I | RTS 22/ I | 1.6559 | 28.15 |  | Práce |  |  |  | POL1_
|  | z mechanicky rozpínaných plnostěnných ocelových bočnic, | [24 empty] | SPI
|  | stoka C2-2, potrubí DN250 PP SN12 : | [24 empty] | VV | 0
|  | "úsek Š210-Š.21" : 17 |  | 17 | [22 empty] | VV | 0
16 | 151812113R00 | Pažení pažicími boxy pronájem, lehkého pažicího boxu, délky 3 m, šířky do 1 m, hloubky 2,92 m | den | 60 |  | 0 | 0 | 0 | 289 | 17340 | 21 | 0 | 0 | 0 | 0 | 0 | 800-1 | RTS 22/ I | RTS 22/ I | 0 | 0 |  | Práce |  |  |  | POL1_
|  | z mechanicky rozpínaných plnostěnných ocelových bočnic, | [24 empty] | SPI
|  | předpoklad doby pronájmu : 60,00 |  | 60 | [22 empty] | VV | 0
17 | 151812116R00 | Pažení pažicími boxy pronájem, standardního pažicího boxu, délky 3 m, šířky do 1 m, hloubky 2,4 m | den | 60 |  | 0 | 0 | 0 | 229.5 | 13770 | 21 | 0 | 0 | 0 | 0 | 0 | 800-1 | RTS 22/ I | RTS 22/ I | 0 | 0 |  | Práce |  |  |  | POL1_
|  | z mechanicky rozpínaných plnostěnných ocelových bočnic, | [24 empty] | SPI
|  | předpoklad doby pronájmu : 60,00 |  | 60 | [22 empty] | VV | 0
18 | 151812117R00 | Pažení pažicími boxy pronájem, standardního pažicího boxu, délky 3 m, šířky do 1 m, hloubky 3,57 m | den | 60 |  | 0 | 0 | 0 | 354 | 21240 | 21 | 0 | 0 | 0 | 0 | 0 | 800-1 | RTS 22/ I | RTS 22/ I | 0 | 0 |  | Práce |  |  |  | POL1_
|  | z mechanicky rozpínaných plnostěnných ocelových bočnic, | [24 empty] | SPI
|  | předpoklad doby pronájmu : 60,00 |  | 60 | [22 empty] | VV | 0
19 | 151813113R00 | Pažení pažicími boxy demontáž, lehkého pažicího boxu, délky 3 m, šířky do 1 m, hloubky 2,92 m | kus | 18 |  | 0 | 0 | 0 | 1759 | 31662 | 21 | 0 | 0 | 0 | 0 | 0 | 800-1 | RTS 22/ I | RTS 22/ I | 1.5203 | 27.37 |  | Práce |  |  |  | POL1_
|  | z mechanicky rozpínaných plnostěnných ocelových bočnic, | [24 empty] | SPI
|  | stoka C2-2, potrubí DN250 PP SN12 : | [24 empty] | VV | 0
|  | "úsek Š.21-Š.22" : 15 |  | 15 | [22 empty] | VV | 0
|  | přípojky DP1,2 : 3 |  | 3 | [22 empty] | VV | 0
20 | 151813116R00 | Pažení pažicími boxy demontáž, standardního pažicího boxu, délky 3 m, šířky do 1 m, hloubky 2,4 m | kus | 26 |  | 0 | 0 | 0 | 1404 | 36504 | 21 | 0 | 0 | 0 | 0 | 0 | 800-1 | RTS 22/ I | RTS 22/ I | 1.0416 | 27.08 |  | Práce |  |  |  | POL1_
|  | z mechanicky rozpínaných plnostěnných ocelových bočnic, | [24 empty] | SPI
|  | stoka C2-2, potrubí DN250 PP SN12 : | [24 empty] | VV | 0
|  | "úsek Š.22-Š.23" : 17 |  | 17 | [22 empty] | VV | 0
|  | přípojky DP3,4,5,6 : 9 |  | 9 | [22 empty] | VV | 0
21 | 151813117R00 | Pažení pažicími boxy demontáž, standardního pažicího boxu, délky 3 m, šířky do 1 m, hloubky 3,57 m | kus | 17 |  | 0 | 0 | 0 | 1989 | 33813 | 21 | 0 | 0 | 0 | 0 | 0 | 800-1 | RTS 22/ I | RTS 22/ I | 1.6399 | 27.88 |  | Práce |  |  |  | POL1_
|  | z mechanicky rozpínaných plnostěnných ocelových bočnic, | [24 empty] | SPI
|  | stoka C2-2, potrubí DN250 PP SN12 : | [24 empty] | VV | 0
|  | "úsek Š210-Š.21" : 17 |  | 17 | [22 empty] | VV | 0
22 | 161101102R00 | Svislé přemístění výkopku z horniny 1 až 4, při hloubce výkopu přes 2,5 do 4 m | m3 | 508.464 |  | 0 | 0 | 0 | 220 | 111862.08 | 21 | 0 | 0 | 0 | 0 | 0 | 800-1 | RTS 22/ I | RTS 22/ I | 0.519 | 263.89 |  | Práce |  |  |  | POL1_
|  | bez naložení do dopravní nádoby, ale s vyprázdněním dopravní nádoby na hromadu nebo na dopravní prostředek, | [24 empty] | SPI |  | bez naložení do dopravní nádoby, ale s vyprázdněním dopravní nádoby na hromadu nebo na dopravní prostředek,
|  | 67,714+392,85+47,90 |  | 508.464 | [22 empty] | VV | 0
23 | 162701105R00 | Vodorovné přemístění výkopku z horniny 1 až 4, na vzdálenost přes 9 000 do 10 000 m | m3 | 508.464 |  | 0 | 0 | 0 | 286.5 | 145674.94 | 21 | 0 | 0 | 0 | 0 | 0 | 800-1 | RTS 22/ I | RTS 22/ I | 0.011 | 5.59 |  | Práce |  |  |  | POL1_
|  | po suchu, bez naložení výkopku, avšak se složením bez rozhrnutí, zpáteční cesta vozidla. | [24 empty] | SPI
|  | přebytek z výkopů : 67,714+392,85+47,90 |  | 508.464 | [22 empty] | VV | 0
24 | 162701109R00 | Vodorovné přemístění výkopku příplatek k ceně za každých dalších i započatých 1 000 m přes 10 000 m z horniny 1 až 4 | m3 | 2542.32 |  | 0 | 0 | 0 | 22.6 | 57456.43 | 21 | 0 | 0 | 0 | 0 | 0 | 800-1 | RTS 22/ I | RTS 22/ I | 0 | 0 |  | Práce |  |  |  | POL1_
|  | po suchu, bez naložení výkopku, avšak se složením bez rozhrnutí, zpáteční cesta vozidla. | [24 empty] | SPI
|  | celkem odvoz do 15 km. | [24 empty] | POP
|  | 5*508,464 |  | 2542.32 | [22 empty] | VV | 0
25 | 167101102R00 | Nakládání, skládání, překládání neulehlého výkopku nakládání výkopku přes 100 m3, z horniny 1 až 4 | m3 | 508.464 |  | 0 | 0 | 0 | 70.2 | 35694.17 | 21 | 0 | 0 | 0 | 0 | 0 | 800-1 | RTS 22/ I | RTS 22/ I | 0.053 | 26.95 |  | Práce |  |  |  | POL1_
|  | přebytek z výkopů : 67,714+392,85+47,90 |  | 508.464 | [22 empty] | VV | 0
26 | 171201201R00 | Uložení sypaniny na dočasnou skládku tak, že na 1 m2 plochy připadá přes 2 m3 výkopku nebo ornice | m3 | 508.464 |  | 0 | 0 | 0 | 16.8 | 8542.2 | 21 | 0 | 0 | 0 | 0 | 0 | 800-1 | RTS 22/ I | RTS 22/ I | 0.009 | 4.58 |  | Práce |  |  |  | POL1_
|  | přebytek z výkopů : 67,714+392,85+47,90 |  | 508.464 | [22 empty] | VV | 0
27 | 174101101R00 | Zásyp sypaninou se zhutněním jam, šachet, rýh nebo kolem objektů v těchto vykopávkách | m3 | 384.216 |  | 0 | 0 | 0 | 129.5 | 49755.97 | 21 | 0 | 0 | 0 | 0 | 0 | 800-1 | RTS 22/ I | RTS 22/ I | 0.202 | 77.61 |  | Práce |  |  |  | POL1_
|  | z jakékoliv horniny s uložením výkopku po vrstvách, | [24 empty] | SPI
|  | stoka C2-2, potrubí DN250 PP SN12 : (392,85+32,90)-21,60-79,20 |  | 324.95 | [22 empty] | VV | 0
|  | přípojky DP1,2,3,4,5,6 : (67,714+15,00)-5,862-17,586 |  | 59.266 | [22 empty] | VV | 0
28 | 175101101RT2 | Obsyp potrubí bez prohození sypaniny, s dodáním štěrkopísku frakce 0 - 22 mm | m3 | 96.786 |  | 0 | 511.26 | 49482.81 | 632.74 | 61240.37 | 21 | 0 | 1.7 | 164.54 | 0 | 0 | 800-1 | RTS 22/ I | RTS 22/ I | 1.587 | 153.6 |  | Práce |  |  |  | POL1_
|  | sypaninou z vhodných hornin tř. 1 - 4 nebo materiálem připraveným podél výkopu ve vzdálenosti do 3 m od jeho kraje, pro jakoukoliv hloubku výkopu a jakoukoliv míru zhutnění, | [24 empty] | SPI |  | sypaninou z vhodných hornin tř. 1 - 4 nebo materiálem připraveným podél výkopu ve vzdálenosti do 3 m od jeho kraje, pro jakoukoliv hloubku výkopu a jakoukoliv míru zhutnění,
|  | stoka C2-2, potrubí DN250 PP SN12 : 1,00*144,00*0,55 |  | 79.2 | [22 empty] | VV | 0
|  | Mezisoučet |  | 79.2 | [22 empty] | VV | 1
|  | přípojka DP1 potrubí DN150 PP SN12 : 1,00*6,72*0,45 |  | 3.024 | [22 empty] | VV | 0
|  | přípojka DP2 potrubí DN150 PP SN12 : 1,00*4,00*0,45 |  | 1.8 | [22 empty] | VV | 0
|  | přípojka DP3 potrubí DN150 PP SN12 : 1,00*6,72*0,45 |  | 3.024 | [22 empty] | VV | 0
|  | přípojka DP4 potrubí DN150 PP SN12 : 1,00*6,72*0,45 |  | 3.024 | [22 empty] | VV | 0
|  | přípojka DP5 potrubí DN150 PP SN12 : 1,00*5,00*0,45 |  | 2.25 | [22 empty] | VV | 0
|  | přípojka DP6 potrubí DN150 PP SN12 : 1,00*9,92*0,45 |  | 4.464 | [22 empty] | VV | 0
|  | Mezisoučet |  | 17.586 | [22 empty] | VV | 1
29 | 181101111R00 | Úprava pláně v zářezech bez rozlišení horniny, se zhutněním - ručně | m2 | 187.28 |  | 0 | 0 | 0 | 50.1 | 9382.73 | 21 | 0 | 0 | 0 | 0 | 0 | 800-1 | RTS 22/ I | RTS 22/ I | 0.096 | 17.98 |  | Práce |  |  |  | POL1_
|  | vyrovnáním výškových rozdílů, ploch vodorovných a ploch do sklonu 1 : 5. | [24 empty] | SPI
|  | stoka C2-2, potrubí DN250 PP SN12 : 1,00*144,00+0,50*1,95*2+3*0,25*1,50*2 |  | 148.2 | [22 empty] | VV | 0
|  | přípojka DP1 potrubí DN150 PP SN12 : 1,00*6,72 |  | 6.72 | [22 empty] | VV | 0
|  | přípojka DP2 potrubí DN150 PP SN12 : 1,00*4,00 |  | 4 | [22 empty] | VV | 0
|  | přípojka DP3 potrubí DN150 PP SN12 : 1,00*6,72 |  | 6.72 | [22 empty] | VV | 0
|  | přípojka DP4 potrubí DN150 PP SN12 : 1,00*6,72 |  | 6.72 | [22 empty] | VV | 0
|  | přípojka DP5 potrubí DN150 PP SN12 : 1,00*5,00 |  | 5 | [22 empty] | VV | 0
|  | přípojka DP6 potrubí DN150 PP SN12 : 1,00*9,92 |  | 9.92 | [22 empty] | VV | 0
30 | 199000002R00 | Poplatky za skládku horniny 1- 4, skupina 17 05 04 z Katalogu odpadů | m3 | 508.464 |  | 0 | 0 | 0 | 587 | 298468.37 | 21 | 0 | 0 | 0 | 0 | 0 | 800-1 | RTS 22/ I | RTS 22/ I | 0 | 0 |  | Práce |  |  |  | POL1_
|  | přebytek z výkopů : 67,714+392,85+47,90 |  | 508.464 | [22 empty] | VV | 0
31 | 180400020RA0 | Založení trávníku s dodáním osiva parkového, v rovině | m2 | 10.905 |  | 0 | 5.2 | 56.71 | 24 | 261.72 | 21 | 0 | 3e-05 | 0 | 0 | 0 | AP-HSV | RTS 22/ I | RTS 22/ I | 0.06 | 0.65 |  | Agregovaná položka |  |  |  | POL2_
|  | přípojky mimo zpev.plochy : (39,08-31,81)*1,5 |  | 10.905 | [22 empty] | VV | 0
32 | 181050010RA0 | Terénní modelace při sejmutí ornice v tloušťce 150 mm | m2 | 10.905 |  | 0 | 0 | 0 | 159 | 1733.9 | 21 | 0 | 0 | 0 | 0 | 0 | AP-HSV | RTS 22/ I | RTS 22/ I | 0.34155 | 3.72 |  | Agregovaná položka |  |  |  | POL2_
|  | Sejmutí ornice nebo lesní půdy s vodorovným přemístěním na hromady v místě upotřebení nebo na dočasné či trvalé skládky se složením. Úprava pláně v násypech vyrovnáním výškových rozdílů. Úprava pozemku s rozpojením a přehrnutím včetně urovnání. Plošná úprava terénu s urovnáním povrchu, bez doplnění ornice, v hornině 1 až 4. Rozprostření a urovnání ornice v rovině s případným nutným přemístěním hromad nebo dočasných skládek na místo potřeby ze vzdálenosti do 30 m, v rovině nebo ve svahu do 1 : 5. | [24 empty] | SPI |  | Sejmutí ornice nebo lesní půdy s vodorovným přemístěním na hromady v místě upotřebení nebo na dočasné či trvalé skládky se složením. Úprava pláně v násypech vyrovnáním výškových rozdílů. Úprava pozemku s rozpojením a přehrnutím včetně urovnání. Plošná úprava terénu s urovnáním povrchu, bez doplnění ornice, v hornině 1 až 4. Rozprostření a urovnání ornice v rovině s případným nutným přemístěním hromad nebo dočasných skládek na místo potřeby ze vzdálenosti do 30 m, v rovině nebo ve svahu do 1 : 5.
|  | přípojky mimo zpev.plochy : (39,08-31,81)*1,5 |  | 10.905 | [22 empty] | VV | 0
33 | 58344169R | štěrkodrť frakce 0,0 až 32,0 mm; třída A | t | 768.432 |  | 0 | 396 | 304299.07 | 0 | 0 | 21 | 0 | 1 | 768.43 | 0 | 0 | SPCM | RTS 22/ I | RTS 22/ I | 0 | 0 |  | Specifikace |  |  |  | POL3_
|  | pro zpětný zásyp potrubí : 384,216*2 |  | 768.432 | [22 empty] | VV | 0
Díl: | 11 | Přípravné a přidružené práce |  |  |  | 0 |  | 0 |  | 25000 |  | 0 |  | 0 |  | 0 |  |  |  |  | 18.6 | [5 empty] | DIL
34 | 111110001R00 | Kopané sondy - ručně | kus | 10 |  | 0 | 0 | 0 | 2500 | 25000 | 21 | 0 | 0 | 0 | 0 | 0 |  | Vlastní | Indiv | 1.86 | 18.6 |  | Práce |  |  |  | POL1_
|  | stáv.STL plynovod v zemi : 1 |  | 1 | [22 empty] | VV | 0
|  | stáv.vodovod v zemi : 1 |  | 1 | [22 empty] | VV | 0
|  | stáv.vodovodní přípojky v zemi : 3 |  | 3 | [22 empty] | VV | 0
|  | stáv.podzemní kabel CETIN : 1 |  | 1 | [22 empty] | VV | 0
|  | stáv.podzemní kabel NN : 1 |  | 1 | [22 empty] | VV | 0
|  | stáv.podzemní kabel NN : 3 |  | 3 | [22 empty] | VV | 0
Díl: | 21 | Úprava podloží a základ.spáry |  |  |  | 0 |  | 0 |  | 18147.43 |  | 0 |  | 0 |  | 0 |  |  |  |  | 28.09 | [5 empty] | DIL
35 | 215901101RT5 | Zhutnění podloží z rostlé horniny 1 až 4 pod násypy z hornin soudržných do 92% PS a nesoudržných sypkých relativní ulehlosti l(d) do 0,8 vibrační deskou | m2 | 187.28 |  | 0 | 0 | 0 | 96.9 | 18147.43 | 21 | 0 | 0 | 0 | 0 | 0 | 800-1 | RTS 22/ I | RTS 22/ I | 0.15 | 28.09 |  | Práce |  |  |  | POL1_
|  | z rostlé horniny tř.1 - 4 pod násypy z hornin soudržných do 92% PS a hornin nesoudržných sypkých relativní ulehlosti I(d) do 0,8 | [24 empty] | SPI |  | z rostlé horniny tř.1 - 4 pod násypy z hornin soudržných do 92% PS a hornin nesoudržných sypkých relativní ulehlosti I(d) do 0,8
|  | stoka C2-2, potrubí DN250 PP SN12 : 1,00*144,00+0,50*1,95*2+3*0,25*1,50*2 |  | 148.2 | [22 empty] | VV | 0
|  | přípojka DP1 potrubí DN150 PP SN12 : 1,00*6,72 |  | 6.72 | [22 empty] | VV | 0
|  | přípojka DP2 potrubí DN150 PP SN12 : 1,00*4,00 |  | 4 | [22 empty] | VV | 0
|  | přípojka DP3 potrubí DN150 PP SN12 : 1,00*6,72 |  | 6.72 | [22 empty] | VV | 0
|  | přípojka DP4 potrubí DN150 PP SN12 : 1,00*6,72 |  | 6.72 | [22 empty] | VV | 0
|  | přípojka DP5 potrubí DN150 PP SN12 : 1,00*5,00 |  | 5 | [22 empty] | VV | 0
|  | přípojka DP6 potrubí DN150 PP SN12 : 1,00*9,92 |  | 9.92 | [22 empty] | VV | 0
Díl: | 45 | Podkladní a vedlejší konstrukce |  |  |  | 0 |  | 31239.23 |  | 19855.89 |  | 0 |  | 54.3 |  | 0 |  |  |  |  | 49.34 | [5 empty] | DIL
36 | 451572111RK6 | Lože pod potrubí, stoky a drobné objekty z kameniva drobného těženého 0÷4 mm | m3 | 27.462 |  | 0 | 1063.19 | 29197.32 | 675.81 | 18559.09 | 21 | 0 | 1.8908 | 51.92 | 0 | 0 | 827-1 | RTS 22/ I | RTS 22/ I | 1.695 | 46.55 |  | Práce |  |  |  | POL1_
|  | v otevřeném výkopu, | [24 empty] | SPI
|  | stoka C2-2, potrubí DN250 PP SN12 : 1,00*144,00*0,15 |  | 21.6 | [22 empty] | VV | 0
|  | Mezisoučet |  | 21.6 | [22 empty] | VV | 1
|  | přípojka DP1 potrubí DN150 PP SN12 : 1,00*6,72*0,15 |  | 1.008 | [22 empty] | VV | 0
|  | přípojka DP2 potrubí DN150 PP SN12 : 1,00*4,00*0,15 |  | 0.6 | [22 empty] | VV | 0
|  | přípojka DP3 potrubí DN150 PP SN12 : 1,00*6,72*0,15 |  | 1.008 | [22 empty] | VV | 0
|  | přípojka DP4 potrubí DN150 PP SN12 : 1,00*6,72*0,15 |  | 1.008 | [22 empty] | VV | 0
|  | přípojka DP5 potrubí DN150 PP SN12 : 1,00*5,00*0,15 |  | 0.75 | [22 empty] | VV | 0
|  | přípojka DP6 potrubí DN150 PP SN12 : 1,00*9,92*0,15 |  | 1.488 | [22 empty] | VV | 0
|  | Mezisoučet |  | 5.862 | [22 empty] | VV | 1
37 | 451575111R00 | Podkladní vrstva tl. do 25 cm ze štěrkopísku | m3 | 0.324 |  | 0 | 571.35 | 185.12 | 491.65 | 159.29 | 21 | 0 | 2.088 | 0.68 | 0 | 0 |  | RTS 22/ I | RTS 22/ I | 1.03 | 0.33 |  | Práce |  |  |  | POL1_
|  | pod plast.šachty tl.150 mm (6ks) : 6*(0,36)*0,15 |  | 0.324 | [22 empty] | VV | 0
38 | 452311141R00 | Podkladní a zajišťovací konstrukce z betonu desky pod potrubí, stoky a drobné objekty , z betonu prostého třídy C 16/20, Beton čerstvý obyčejný; C 16/20; cement: CEM I; portlandský; Dmax = 22 mm; S 3 | m3 | 0.675 |  | 0 | 2563.01 | 1730.03 | 676.99 | 456.97 | 21 | 0 | 2.5 | 1.69 | 0 | 0 | 827-1 | RTS 22/ I | RTS 22/ I | 1.449 | 0.98 |  | Práce |  |  |  | POL1_
|  | z cementu portlandského nebo struskoportlandského, v otevřeném výkopu, | [24 empty] | SPI
|  | pod beton.šachty (3ks) : 3*0,225 |  | 0.675 | [22 empty] | VV | 0
39 | 452351101R00 | Bednění podkladních a zajišťovacích konstrukcí desek nebo sedlových loží pod potrubí, stoky a drobné objekty | m2 | 1.8 |  | 0 | 70.42 | 126.76 | 378.08 | 680.54 | 21 | 0 | 0.00441 | 0.01 | 0 | 0 | 827-1 | RTS 22/ I | RTS 22/ I | 0.821 | 1.48 |  | Práce |  |  |  | POL1_
|  | v otevřeném výkopu, | [24 empty] | SPI
|  | pod beton.šachty (3ks) : 3*0,60 |  | 1.8 | [22 empty] | VV | 0
Díl: | 5 | Komunikace |  |  |  | 0 |  | 34694.69 |  | 5676.2 |  | 0 |  | 76.62 |  | 0 |  |  |  |  | 12.34 | [5 empty] | DIL
40 | 566903111R00 | Vyspravení podkladu po překopech kamenivem hrubým drceným | t | 68.2508 |  | 0 | 462.96 | 31597.39 | 74.04 | 5053.29 | 21 | 0 | 1.1 | 75.08 | 0 | 0 | 822-1 | RTS 22/ I | RTS 22/ I | 0.163 | 11.12 |  | Práce |  |  |  | POL1_
|  | pro inženýrské sítě, se zhutněním | [24 empty] | SPI
|  | stoka C2-2, potrubí DN250 PP SN12 : | [24 empty] | VV | 0
|  | plocha viz odstranění krytu a podkladu, vyspravení v tl.25 cm : (3,90)*0,56 |  | 2.184 | [22 empty] | VV | 0
|  | přípojky DP1,2,3,4,5,6, vyspravení v tl.15 cm : (31,81)*0,38 |  | 12.0878 | [22 empty] | VV | 0
|  | plocha viz odstranění krytu a podkladu, vyspravení v tl.15 cm : (142,05)*0,38 |  | 53.979 | [22 empty] | VV | 0
41 | 566904111R00 | Vyspravení podkladu po překopech kamenivem obalovaným asfaltem | t | 0.936 |  | 0 | 1997.17 | 1869.35 | 187.83 | 175.81 | 21 | 0 | 1 | 0.94 | 0 | 0 | 822-1 | RTS 22/ I | RTS 22/ I | 0.406 | 0.38 |  | Práce |  |  |  | POL1_
|  | pro inženýrské sítě, se zhutněním | [24 empty] | SPI
|  | stoka C2-2, potrubí DN250 PP SN12 : | [24 empty] | VV | 0
|  | plocha viz odstranění krytu a podkladu : 3,90*0,24 |  | 0.936 | [22 empty] | VV | 0
42 | 572952112R00 | Vyspravení krytu po překopech pro inženýrské sítě asfaltovým betonem, po zhutnění tloušťky přes 50 do 70 mm | m2 | 3.9 |  | 0 | 314.86 | 1227.95 | 114.64 | 447.1 | 21 | 0 | 0.15382 | 0.6 | 0 | 0 | 822-1 | RTS 22/ I | RTS 22/ I | 0.216 | 0.84 |  | Práce |  |  |  | POL1_
|  | stoka C2-2, potrubí DN250 PP SN12 : | [24 empty] | VV | 0
|  | plocha viz odstranění krytu a podkladu : 3,90 |  | 3.9 | [22 empty] | VV | 0
Díl: | 8 | Trubní vedení |  |  |  | 0 |  | 361523.19 |  | 66134.01 |  | 0 |  | 12.63 |  | 0 |  |  |  |  | 79.4 | [5 empty] | DIL
43 | 871313121R00 | Montáž potrubí z trub z plastů těsněných gumovým kroužkem DN 150 mm | m | 39.08 |  | 0 | 0.13 | 5.08 | 32.07 | 1253.3 | 21 | 0 | 0 | 0 | 0 | 0 | 827-1 | RTS 22/ I | RTS 22/ I | 0.066 | 2.58 |  | Práce |  |  |  | POL1_
|  | v otevřeném výkopu ve sklonu do 20 %, | [24 empty] | SPI
|  | přípojka DP1 potrubí DN150 PP SN12 : 6,72 |  | 6.72 | [22 empty] | VV | 0
|  | přípojka DP2 potrubí DN150 PP SN12 : 4,00 |  | 4 | [22 empty] | VV | 0
|  | přípojka DP3 potrubí DN150 PP SN12 : 6,72 |  | 6.72 | [22 empty] | VV | 0
|  | přípojka DP4 potrubí DN150 PP SN12 : 6,72 |  | 6.72 | [22 empty] | VV | 0
|  | přípojka DP5 potrubí DN150 PP SN12 : 5,00 |  | 5 | [22 empty] | VV | 0
|  | přípojka DP6 potrubí DN150 PP SN12 : 9,92 |  | 9.92 | [22 empty] | VV | 0
44 | 871373121R00 | Montáž potrubí z trub z plastů těsněných gumovým kroužkem DN 300 mm | m | 144 |  | 0 | 0.26 | 37.44 | 50.24 | 7234.56 | 21 | 0 | 1e-05 | 0 | 0 | 0 | 827-1 | RTS 22/ I | RTS 22/ I | 0.097 | 13.97 |  | Práce |  |  |  | POL1_
|  | v otevřeném výkopu ve sklonu do 20 %, | [24 empty] | SPI
|  | stoka C2-2, potrubí DN250 PP SN12 : 144,00 |  | 144 | [22 empty] | VV | 0
45 | 877363121R00 | Montáž tvarovek na potrubí z trub z plastů těsněných gumovým kroužkem odbočných DN 250 mm | kus | 5 |  | 0 | 1.25 | 6.25 | 186.25 | 931.25 | 21 | 0 | 4e-05 | 0 | 0 | 0 | 827-1 | RTS 22/ I | RTS 22/ I | 0.38 | 1.9 |  | Práce |  |  |  | POL1_
|  | v otevřeném výkopu, | [24 empty] | SPI
|  | přípojky DP1,2,3,4,5 : 5,00 |  | 5 | [22 empty] | VV | 0
46 | 877313123R00 | Montáž tvarovek na potrubí z trub z plastů těsněných gumovým kroužkem jednoosých DN 150 mm | kus | 5 |  | 0 | 0.4 | 2 | 86.2 | 431 | 21 | 0 | 1e-05 | 0 | 0 | 0 | 827-1 | RTS 22/ I | RTS 22/ I | 0.176 | 0.88 |  | Práce |  |  |  | POL1_
|  | v otevřeném výkopu, | [24 empty] | SPI
|  | přípojky DP1,3,4,5 : 5,00 |  | 5 | [22 empty] | VV | 0
47 | 892571111R00 | Zkoušky těsnosti kanalizačního potrubí zkouška těsnosti kanalizačního potrubí vodou do DN 200 mm | m | 39.08 |  | 0 | 1.7 | 66.44 | 29.9 | 1168.49 | 21 | 0 | 0 | 0 | 0 | 0 | 827-1 | RTS 22/ I | RTS 22/ I | 0.059 | 2.31 |  | Práce |  |  |  | POL1_
|  | vodou nebo vzduchem, | [24 empty] | SPI
|  | přípojka DP1 potrubí DN150 PP SN12 : 6,72 |  | 6.72 | [22 empty] | VV | 0
|  | přípojka DP2 potrubí DN150 PP SN12 : 4,00 |  | 4 | [22 empty] | VV | 0
|  | přípojka DP3 potrubí DN150 PP SN12 : 6,72 |  | 6.72 | [22 empty] | VV | 0
|  | přípojka DP4 potrubí DN150 PP SN12 : 6,72 |  | 6.72 | [22 empty] | VV | 0
|  | přípojka DP5 potrubí DN150 PP SN12 : 5,00 |  | 5 | [22 empty] | VV | 0
|  | přípojka DP6 potrubí DN150 PP SN12 : 9,92 |  | 9.92 | [22 empty] | VV | 0
48 | 892581111R00 | Zkoušky těsnosti kanalizačního potrubí zkouška těsnosti kanalizačního potrubí vodou do DN 300 mm | m | 144 |  | 0 | 3.82 | 550.08 | 39.98 | 5757.12 | 21 | 0 | 0 | 0 | 0 | 0 | 827-1 | RTS 22/ I | RTS 22/ I | 0.079 | 11.38 |  | Práce |  |  |  | POL1_
|  | vodou nebo vzduchem, | [24 empty] | SPI
|  | stoka C2-2, potrubí DN250 PP SN12 : 144,00 |  | 144 | [22 empty] | VV | 0
49 | 892916111R00 | Zkoušky těsnosti kanalizačního potrubí utěsnění přípojek při zkoušce kanalizačního potrubí DN přípojek do 200 mm | sada | 6 |  | 0 | 73.41 | 440.46 | 157.09 | 942.54 | 21 | 0 | 2e-05 | 0 | 0 | 0 | 827-1 | RTS 22/ I | RTS 22/ I | 0.31 | 1.86 |  | Práce |  |  |  | POL1_
|  | vodou nebo vzduchem, | [24 empty] | SPI
|  | přípojky DP1,2,3,4,5,6 : 1,00+1,00+1,00+1,00+1,00+1,00 |  | 6 | [22 empty] | VV | 0
50 | 892855111R00 | Kamerové prohlídky potrubí do 15 m | úsek | 6 |  | 0 | 0 | 0 | 1834 | 11004 | 21 | 0 | 0 | 0 | 0 | 0 | 827-1 | RTS 22/ I | RTS 22/ I | 0.9 | 5.4 |  | Práce |  |  |  | POL1_
|  | přípojky DP1,2,3,4,5,6 : 1,00+1,00+1,00+1,00+1,00+1,00 |  | 6 | [22 empty] | VV | 0
51 | 892855114R00 | Kamerové prohlídky potrubí do 200 m | m | 144 |  | 0 | 0 | 0 | 89.8 | 12931.2 | 21 | 0 | 0 | 0 | 0 | 0 | 827-1 | RTS 22/ I | RTS 22/ I | 0.046 | 6.62 |  | Práce |  |  |  | POL1_
|  | stoka C2-2, potrubí DN250 PP SN12 : 144,00 |  | 144 | [22 empty] | VV | 0
52 | 894421111R00 | Osazení betonových dílců pro šachty podle DIN 4034 skruže rovné, o hmotnosti do 0,5 t | kus | 9 |  | 0 | 0 | 0 | 545 | 4905 | 21 | 0 | 0 | 0 | 0 | 0 | 827-1 | RTS 22/ I | RTS 22/ I | 0.79 | 7.11 |  | Práce |  |  |  | POL1_
|  | na kroužek, | [24 empty] | SPI
|  | viz tabulka beton.šachet : 9,00 |  | 9 | [22 empty] | VV | 0
53 | 894421112R00 | Osazení betonových dílců pro šachty podle DIN 4034 skruže rovné, o hmotnosti do 1,4 t | kus | 2 |  | 0 | 0 | 0 | 698 | 1396 | 21 | 0 | 0 | 0 | 0 | 0 | 827-1 | RTS 22/ I | RTS 22/ I | 0.946 | 1.89 |  | Práce |  |  |  | POL1_
|  | na kroužek, | [24 empty] | SPI
|  | viz tabulka beton.šachet : 2,00 |  | 2 | [22 empty] | VV | 0
54 | 894422111RT1 | Osazení betonových dílců pro šachty podle DIN 4034 skruže přechodové, pro jakoukoliv hmotnost | kus | 3 |  | 0 | 0 | 0 | 601 | 1803 | 21 | 0 | 0 | 0 | 0 | 0 | 827-1 | RTS 22/ I | RTS 22/ I | 0.9 | 2.7 |  | Práce |  |  |  | POL1_
|  | na kroužek, | [24 empty] | SPI
|  | viz tabulka beton.šachet : 3,00 |  | 3 | [22 empty] | VV | 0
55 | 894423111RT1 | Osazení betonových dílců pro šachty podle DIN 4034 šachtového dna, o hmotnosti do 2 t | kus | 3 |  | 0 | 0 | 0 | 1807 | 5421 | 21 | 0 | 0 | 0 | 0 | 0 | 827-1 | RTS 22/ I | RTS 22/ I | 1.752 | 5.26 |  | Práce |  |  |  | POL1_
|  | na kroužek, | [24 empty] | SPI
|  | viz tabulka beton.šachet : 3,00 |  | 3 | [22 empty] | VV | 0
56 | 894432112R00 | Osazení plastových šachet revizních průměr 425 mm | kus | 6 |  | 0 | 0 | 0 | 577 | 3462 | 21 | 0 | 0 | 0 | 0 | 0 | 827-1 | RTS 22/ I | RTS 22/ I | 0.65 | 3.9 |  | Práce |  |  |  | POL1_
|  | přípojky DP1,2,3,4,5,6 : 1,00+1,00+1,00+1,00+1,00+1,00 |  | 6 | [22 empty] | VV | 0
57 | 899102111R00 | Osazení poklopů litinových a ocelových o hmotnost jednotlivě přes 50 do 100 kg | kus | 6 |  | 0 | 9.05 | 54.3 | 743.95 | 4463.7 | 21 | 0 | 0.00702 | 0.04 | 0 | 0 | 827-1 | RTS 22/ I | RTS 22/ I | 1.094 | 6.56 |  | Práce |  |  |  | POL1_
|  | přípojky DP1,2,3,4,5,6 : 1,00+1,00+1,00+1,00+1,00+1,00 |  | 6 | [22 empty] | VV | 0
58 | 899104111R00 | Osazení poklopů litinových a ocelových o hmotnost jednotlivě přes 150 kg | kus | 3 |  | 0 | 9.05 | 27.15 | 1009.95 | 3029.85 | 21 | 0 | 0.00702 | 0.02 | 0 | 0 | 827-1 | RTS 22/ I | RTS 22/ I | 1.694 | 5.08 |  | Práce |  |  |  | POL1_
|  | viz tabulka beton.šachet : 3,00 |  | 3 | [22 empty] | VV | 0
59 | 28614520R | trubka plastová kanalizační PP; hladká, s hrdlem; Sn 12 kN/m2; D = 160,0 mm; s = 6,10 mm; l = 1000,0 mm | kus | 7 |  | 0 | 1042 | 7294 | 0 | 0 | 21 | 0 | 0.0036 | 0.03 | 0 | 0 | SPCM | RTS 22/ I | RTS 22/ I | 0 | 0 |  | Specifikace |  |  |  | POL3_
|  | přípojka DP1 potrubí DN150 PP SN12 : 1,00 |  | 1 | [22 empty] | VV | 0
|  | přípojka DP2 potrubí DN150 PP SN12 : 1,00 |  | 1 | [22 empty] | VV | 0
|  | přípojka DP3 potrubí DN150 PP SN12 : 1,00 |  | 1 | [22 empty] | VV | 0
|  | přípojka DP4 potrubí DN150 PP SN12 : 1,00 |  | 1 | [22 empty] | VV | 0
|  | přípojka DP5 potrubí DN150 PP SN12 : 2,00 |  | 2 | [22 empty] | VV | 0
|  | přípojka DP6 potrubí DN150 PP SN12 : 1,00 |  | 1 | [22 empty] | VV | 0
60 | 28614521R | trubka plastová kanalizační PP; hladká, s hrdlem; Sn 12 kN/m2; D = 160,0 mm; s = 6,10 mm; l = 3000,0 mm | kus | 3 |  | 0 | 2365 | 7095 | 0 | 0 | 21 | 0 | 0.0108 | 0.03 | 0 | 0 | SPCM | RTS 22/ I | RTS 22/ I | 0 | 0 |  | Specifikace |  |  |  | POL3_
|  | přípojka DP2 potrubí DN150 PP SN12 : 1,00 |  | 1 | [22 empty] | VV | 0
|  | přípojka DP5 potrubí DN150 PP SN12 : 1,00 |  | 1 | [22 empty] | VV | 0
|  | přípojka DP6 potrubí DN150 PP SN12 : 1,00 |  | 1 | [22 empty] | VV | 0
61 | 28614522R | trubka plastová kanalizační PP; hladká, s hrdlem; Sn 12 kN/m2; D = 160,0 mm; s = 6,10 mm; l = 6000,0 mm | kus | 4 |  | 0 | 4055 | 16220 | 0 | 0 | 21 | 0 | 0.0216 | 0.09 | 0 | 0 | SPCM | RTS 22/ I | RTS 22/ I | 0 | 0 |  | Specifikace |  |  |  | POL3_
|  | přípojka DP1 potrubí DN150 PP SN12 : 1,00 |  | 1 | [22 empty] | VV | 0
|  | přípojka DP3 potrubí DN150 PP SN12 : 1,00 |  | 1 | [22 empty] | VV | 0
|  | přípojka DP4 potrubí DN150 PP SN12 : 1,00 |  | 1 | [22 empty] | VV | 0
|  | přípojka DP6 potrubí DN150 PP SN12 : 1,00 |  | 1 | [22 empty] | VV | 0
62 | 28614526R | trubka plastová kanalizační PP; hladká, s hrdlem; Sn 12 kN/m2; D = 250,0 mm; s = 9,40 mm; l = 1000,0 mm | kus | 4 |  | 0 | 2260 | 9040 | 0 | 0 | 21 | 0 | 0.008 | 0.03 | 0 | 0 | SPCM | RTS 22/ I | RTS 22/ I | 0 | 0 |  | Specifikace |  |  |  | POL3_
|  | stoka C2-2, potrubí DN250 PP SN12 : 1+1+1+1 |  | 4 | [22 empty] | VV | 0
63 | 28614527R | trubka plastová kanalizační PP; hladká, s hrdlem; Sn 12 kN/m2; D = 250,0 mm; s = 9,40 mm; l = 3000,0 mm | kus | 1 |  | 0 | 5635 | 5635 | 0 | 0 | 21 | 0 | 0.024 | 0.02 | 0 | 0 | SPCM | RTS 22/ I | RTS 22/ I | 0 | 0 |  | Specifikace |  |  |  | POL3_
|  | stoka C2-2, potrubí DN250 PP SN12 : 1 |  | 1 | [22 empty] | VV | 0
64 | 28614528R | trubka plastová kanalizační PP; hladká, s hrdlem; Sn 12 kN/m2; D = 250,0 mm; s = 9,40 mm; l = 6000,0 mm | kus | 23 |  | 0 | 9115 | 209645 | 0 | 0 | 21 | 0 | 0.048 | 1.1 | 0 | 0 | SPCM | RTS 22/ I | RTS 22/ I | 0 | 0 |  | Specifikace |  |  |  | POL3_
|  | stoka C2-2, potrubí DN250 PP SN12 : 23 |  | 23 | [22 empty] | VV | 0
65 | 28654570R | odbočka PP; 45,0 °; d1 = 250 mm; d2 = 160 mm; hladká, hrdlovaná; spoj násuvný; DN 250,0 mm; DN2 150 mm | kus | 5 |  | 0 | 2065 | 10325 | 0 | 0 | 21 | 0 | 0.005 | 0.03 | 0 | 0 | SPCM | RTS 22/ I | RTS 22/ I | 0 | 0 |  | Specifikace |  |  |  | POL3_
|  | pro přípojky DP1,2,3,4,5 : 1,00+1,00+1,00+1,00+1,00 |  | 5 | [22 empty] | VV | 0
66 | 28654600R | koleno PP; 45,0 °; D = 160,0 mm; hladké, s 1 hrdlem; spoj násuvný | kus | 5 |  | 0 | 332.5 | 1662.5 | 0 | 0 | 21 | 0 | 0.0008 | 0 | 0 | 0 | SPCM | RTS 22/ I | RTS 22/ I | 0 | 0 |  | Specifikace |  |  |  | POL3_
|  | pro přípojky DP1,2,3,4,5 : 1,00+1,00+1,00+1,00+1,00 |  | 5 | [22 empty] | VV | 0
67 | 286971471R | kroužek těsnicí pryž; šachtové roury a teleskopu; DN = 425,0 mm | kus | 6 |  | 0 | 216 | 1296 | 0 | 0 | 21 | 0 | 0.001 | 0.01 | 0 | 0 | SPCM | RTS 22/ I | RTS 22/ I | 0 | 0 |  | Specifikace |  |  |  | POL3_
|  | viz výpis plast.šachet : 6,00 |  | 6 | [22 empty] | VV | 0
68 | 286971490R | trubka plastová kanalizační PVC-U; korugovaná; D = 400,0 mm; l = 1 500,0 mm | kus | 2 |  | 0 | 1078 | 2156 | 0 | 0 | 21 | 0 | 0.00592 | 0.01 | 0 | 0 | SPCM | RTS 22/ I | RTS 22/ I | 0 | 0 |  | Specifikace |  |  |  | POL3_
|  | viz výpis plast.šachet : 2,00 |  | 2 | [22 empty] | VV | 0
69 | 286971491R | trubka plastová kanalizační PVC-U; korugovaná; D = 400,0 mm; l = 2 000,0 mm | kus | 4 |  | 0 | 1484 | 5936 | 0 | 0 | 21 | 0 | 0.00806 | 0.03 | 0 | 0 | SPCM | RTS 22/ I | RTS 22/ I | 0 | 0 |  | Specifikace |  |  |  | POL3_
|  | viz výpis plast.šachet : 4,00 |  | 4 | [22 empty] | VV | 0
70 | 28697191R | dno šachetní přímý tok; PP; úhel odpadu 0 °; DN = 400,0 mm; l = 562 mm; h = 374 mm; DN žlabu 160 mm | kus | 6 |  | 0 | 1081 | 6486 | 0 | 0 | 21 | 0 | 0.006 | 0.04 | 0 | 0 | SPCM | RTS 22/ I | RTS 22/ I | 0 | 0 |  | Specifikace |  |  |  | POL3_
|  | viz výpis plast.šachet : 6,00 |  | 6 | [22 empty] | VV | 0
71 | 55340325R | poklop kanalizační s tlumící vložkou; litinový; D výrobku 785 mm; únosnost D 400 kN; bez odvětrání | kus | 3 |  | 0 | 3890 | 11670 | 0 | 0 | 21 | 0 | 0.158 | 0.47 | 0 | 0 | SPCM | RTS 22/ I | RTS 22/ I | 0 | 0 |  | Specifikace |  |  |  | POL3_
|  | poklop bez odvětrání D400 s rámem, viz tabulka beton.šachet : 3,00 |  | 3 | [22 empty] | VV | 0
72 | 59224210R | poklop betonový 400/3T čtverec | kus | 6 |  | 0 | 2550 | 15300 | 0 | 0 | 21 | 0 | 0.1 | 0.6 | 0 | 0 |  | Vlastní | Indiv | 0 | 0 |  | Specifikace |  |  |  | POL3_
|  | viz výpis plast.šachet : 6,00 |  | 6 | [22 empty] | VV | 0
73 | 59224347.AR | prstenec vyrovnávací šachetní; betonový; DN = 625,0 mm; h = 60,0 mm; s = 120,00 mm | kus | 2.02 |  | 0 | 218.5 | 441.37 | 0 | 0 | 21 | 0 | 0.04 | 0.08 | 0 | 0 | SPCM | RTS 22/ I | RTS 22/ I | 0 | 0 |  | Specifikace |  |  |  | POL3_
|  | viz tabulka beton.šachet, ztratné 1% : 2,00*1,01 |  | 2.02 | [22 empty] | VV | 0
74 | 59224348.AR | prstenec vyrovnávací šachetní; betonový; DN = 625,0 mm; h = 80,0 mm; s = 120,00 mm | kus | 1.01 |  | 0 | 250 | 252.5 | 0 | 0 | 21 | 0 | 0.054 | 0.05 | 0 | 0 | SPCM | RTS 22/ I | RTS 22/ I | 0 | 0 |  | Specifikace |  |  |  | POL3_
|  | viz tabulka beton.šachet, ztratné 1% : 1,00*1,01 |  | 1.01 | [22 empty] | VV | 0
75 | 59224349.AR | prstenec vyrovnávací šachetní; betonový; DN = 625,0 mm; h = 100,0 mm; s = 120,00 mm | kus | 4.04 |  | 0 | 281.5 | 1137.26 | 0 | 0 | 21 | 0 | 0.068 | 0.27 | 0 | 0 | SPCM | RTS 22/ I | RTS 22/ I | 0 | 0 |  | Specifikace |  |  |  | POL3_
|  | viz tabulka beton.šachet, ztratné 1% : 4,00*1,01 |  | 4.04 | [22 empty] | VV | 0
76 | 59224353.AR | konus šachetní; železobetonový; d = 1 240,0 mm; DN = 1 000,0 mm; DN 2 = 625 mm; h = 580 mm; počet stupadel 2; ocelové s PE povlakem, kapsové | kus | 3.03 |  | 0 | 2610 | 7908.3 | 0 | 0 | 21 | 0 | 0.585 | 1.77 | 0 | 0 | SPCM | RTS 22/ I | RTS 22/ I | 0 | 0 |  | Specifikace |  |  |  | POL3_
|  | viz tabulka beton.šachet, ztratné 1% : 3,00*1,01 |  | 3.03 | [22 empty] | VV | 0
77 | 59224358.AR | skruž železobetonová; DN = 1 000,0 mm; h = 250,0 mm; s = 120,00 mm; počet stupadel 1; ocelové s PE povlakem; beton C 40/50 | kus | 1.01 |  | 0 | 1376 | 1389.76 | 0 | 0 | 21 | 0 | 0.25 | 0.25 | 0 | 0 | SPCM | RTS 22/ I | RTS 22/ I | 0 | 0 |  | Specifikace |  |  |  | POL3_
|  | viz tabulka beton.šachet, ztratné 1% : 1,00*1,01 |  | 1.01 | [22 empty] | VV | 0
78 | 59224361.AR | skruž železobetonová; DN = 1 000,0 mm; h = 500,0 mm; s = 120,00 mm; počet stupadel 2; ocelové s PE povlakem; beton C 40/50 | kus | 1.01 |  | 0 | 2040 | 2060.4 | 0 | 0 | 21 | 0 | 0.5 | 0.51 | 0 | 0 | SPCM | RTS 22/ I | RTS 22/ I | 0 | 0 |  | Specifikace |  |  |  | POL3_
|  | viz tabulka beton.šachet, ztratné 1% : 1,00*1,01 |  | 1.01 | [22 empty] | VV | 0
79 | 59224364.AR | skruž železobetonová; DN = 1 000,0 mm; h = 1 000,0 mm; s = 120,00 mm; počet stupadel 4; ocelové s PE povlakem; beton C 40/50 | kus | 2.02 |  | 0 | 3525 | 7120.5 | 0 | 0 | 21 | 0 | 1 | 2.02 | 0 | 0 | SPCM | RTS 22/ I | RTS 22/ I | 0 | 0 |  | Specifikace |  |  |  | POL3_
|  | viz tabulka beton.šachet, ztratné 1% : 2,00*1,01 |  | 2.02 | [22 empty] | VV | 0
80 | 59224366.AR | dno šachetní přímé; železobeton; DN = 1 000,0 mm; D odtoku do 400 mm; h = 600 mm; t = 150 mm; beton C 40/50 | kus | 2.02 |  | 0 | 9170 | 18523.4 | 0 | 0 | 21 | 0 | 1.6 | 3.23 | 0 | 0 | SPCM | RTS 22/ I | RTS 22/ I | 0 | 0 |  | Specifikace |  |  |  | POL3_
|  | 100/607 KOM tl.15 cm, viz tabulka beton.šachet, ztratné 1% : 2,00*1,01 |  | 2.02 | [22 empty] | VV | 0
81 | 59224367.AR | dno šachetní přímé; železobeton; DN = 1 000,0 mm; D odtoku do 500 mm; h = 800 mm; t = 150 mm; beton C 40/50 | kus | 1.01 |  | 0 | 10300 | 10403 | 0 | 0 | 21 | 0 | 1.87 | 1.89 | 0 | 0 | SPCM | RTS 22/ I | RTS 22/ I | 0 | 0 |  | Specifikace |  |  |  | POL3_
|  | 100/707 KOM tl.15 cm, viz tabulka beton.šachet, ztratné 1% : 1,00*1,01 |  | 1.01 | [22 empty] | VV | 0
82 | 59224373.AR | profil těsnicí elastomerní; pro spojení betonových šachetních dílů; tvar kruh; d = 1 000,0 mm | kus | 7 |  | 0 | 191 | 1337 | 0 | 0 | 21 | 0 | 0.002 | 0.01 | 0 | 0 | SPCM | RTS 22/ I | RTS 22/ I | 0 | 0 |  | Specifikace |  |  |  | POL3_
|  | viz tabulka beton.šachet : 7,00 |  | 7 | [22 empty] | VV | 0
Díl: | 91 | Doplňující práce na komunikaci |  |  |  | 0 |  | 610.23 |  | 1648.29 |  | 0 |  | 0 |  | 0 |  |  |  |  | 1.53 | [5 empty] | DIL
83 | 919731123R00 | Zarovnání styčné plochy podkladu nebo krytu živičné, tloušťky přes 100 do 200 mm | m | 5.9 |  | 0 | 0 | 0 | 70.8 | 417.72 | 21 | 0 | 0 | 0 | 0 | 0 | 822-1 | RTS 22/ I | RTS 22/ I | 0.12 | 0.71 |  | Práce |  |  |  | POL1_
|  | podél vybourané části komunikace nebo zpevněné plochy | [24 empty] | SPI
|  | stoka C2-2, potrubí DN250 PP SN12 : | [24 empty] | VV | 0
|  | pro napojení do stáv.šachty : 2*1,95+2,00 |  | 5.9 | [22 empty] | VV | 0
84 | 919735114R00 | Řezání stávajících krytů nebo podkladů živičných, hloubky přes 150 do 200 mm | m | 5.9 |  | 0 | 86.07 | 507.81 | 63.93 | 377.19 | 21 | 0 | 0 | 0 | 0 | 0 | 822-1 | RTS 22/ I | RTS 22/ I | 0.074 | 0.44 |  | Práce |  |  |  | POL1_
|  | včetně spotřeby vody | [24 empty] | SPI
|  | stoka C2-2, potrubí DN250 PP SN12 : | [24 empty] | VV | 0
|  | pro napojení do stáv.šachty : 2*1,95+2,00 |  | 5.9 | [22 empty] | VV | 0
85 | 919726215R00 | Těsnění spár krytu zálivkou včetně dodání hmot pro zálivku (asfaltová zálivka) | m | 5.9 |  | 0 | 17.36 | 102.42 | 144.64 | 853.38 | 21 | 0 | 0.0001 | 0 | 0 | 0 |  | Vlastní | Indiv | 0.065 | 0.38 |  | Práce |  |  |  | POL1_
|  | stoka C2-2, potrubí DN250 PP SN12 : | [24 empty] | VV | 0
|  | pro napojení do stáv.šachty : 2*1,95+2,00 |  | 5.9 | [22 empty] | VV | 0
Díl: | 96 | Bourání konstrukcí |  |  |  | 0 |  | 488.88 |  | 1081.12 |  | 0 |  | 0 |  | 0.04 |  |  |  |  | 1.98 | [5 empty] | DIL
86 | 970051300R00 | Jádrové vrtání, kruhové prostupy v železobetonu jádrové vrtání , do D 300 mm | m | 0.25 |  | 0 | 1955.52 | 488.88 | 4324.48 | 1081.12 | 21 | 0 | 0 | 0 | 0.17663 | 0.04 | 801-3 | RTS 22/ I | RTS 22/ I | 7.9 | 1.98 |  | Práce |  |  |  | POL1_
|  | napojení do stáv.šachty, včetně utěsnění : 1*0,25 |  | 0.25 | [22 empty] | VV | 0
Díl: | 99 | Staveništní přesun hmot |  |  |  | 0 |  | 0 |  | 157225.14 |  | 0 |  | 0 |  | 0 |  |  |  |  | 3644.18 | [5 empty] | DIL
87 | 998276101R00 | Přesun hmot pro trubní vedení z trub plastových nebo sklolaminátových v otevřeném výkopu | t | 1076.8845 |  | 0 | 0 | 0 | 146 | 157225.14 | 21 | 0 | 0 | 0 | 0 | 0 | 827-1 | RTS 22/ I | RTS 22/ I | 3.384 | 3644.18 |  | Přesun hmot |  |  |  | POL7_
|  | vodovodu nebo kanalizace ražené nebo hloubené (827 1.1, 827 1.9, 827 2.1, 827 2.9), drobných objektů | [24 empty] | SPI
Díl: | D96 | Přesuny suti a vybouraných hmot |  |  |  | 0 |  | 0 |  | 53785.27 |  | 0 |  | 0 |  | 0 |  |  |  |  | 18.08 | [5 empty] | DIL
88 | 979086112R00 | Vodorovná doprava suti a vybouraných hmot nakládání nebo překládání suti a vybouraných hmot na dopravní prostředek při vodorovné dopravě, , | t | 60.85 |  | 0 | 0 | 0 | 174 | 10587.89 | 21 | 0 | 0 | 0 | 0 | 0 | 832-1 | RTS 22/ I | RTS 22/ I | 0.277 | 16.86 |  | Přesun suti |  |  |  | POL8_
|  | bez naložení, s vyložením a hrubým urovnáním | [24 empty] | SPI
89 | 979082213R00 | Vodorovná doprava suti po suchu bez naložení, ale se složením a hrubým urovnáním na vzdálenost do 1 km | t | 60.85 |  | 0 | 0 | 0 | 46.1 | 2805.18 | 21 | 0 | 0 | 0 | 0 | 0 | 822-1 | RTS 22/ I | RTS 22/ I | 0.02 | 1.22 |  | Přesun suti |  |  |  | POL8_
90 | 979082219R00 | Vodorovná doprava suti po suchu příplatek k ceně za každý další i započatý 1 km přes 1 km | t | 851.8994 |  | 0 | 0 | 0 | 11.7 | 9967.22 | 21 | 0 | 0 | 0 | 0 | 0 | 822-1 | RTS 22/ I | RTS 22/ I | 0 | 0 |  | Přesun suti |  |  |  | POL8_
|  | celkem odvoz suti do 15 km. | [24 empty] | POP
91 | 979999970R00 | Poplatek za skládku suti | t | 60.85 |  | 0 | 0 | 0 | 500 | 30424.98 | 21 | 0 | 0 | 0 | 0 | 0 |  | Vlastní | Indiv | 0 | 0 |  | Přesun suti |  |  |  | POL8_
Díl: | VN | Vedlejší náklady |  |  |  | 0 |  | 0 |  | 88063.97 |  | 0 |  | 0 |  | 0 |  |  |  |  | 0 | [5 empty] | DIL
92 | 005121 R | Zařízení staveniště | Soubor | 1 |  | 0 | 0 | 0 | 62162.8 | 62162.8 | 21 | 0 | 0 | 0 | 0 | 0 |  | RTS 22/ I | RTS 22/ I | 0 | 0 |  | VRN |  |  |  | POL99_2
|  | Veškeré náklady spojené s vybudováním, provozem a odstraněním zařízení staveniště, včetně zajištění dočasných přechodů, apod., uvedení veškerých dotčených ploch do původního nebo dohodnutého stavu. | [24 empty] | POP |  | Veškeré náklady spojené s vybudováním, provozem a odstraněním zařízení staveniště, včetně zajištění dočasných přechodů, apod., uvedení veškerých dotčených ploch do původního nebo dohodnutého stavu.
93 | 005122 R | Provozní vlivy | Soubor | 1 |  | 0 | 0 | 0 | 25901.17 | 25901.17 | 21 | 0 | 0 | 0 | 0 | 0 |  | RTS 22/ I | RTS 22/ I | 0 | 0 |  | VRN |  |  |  | POL99_2
|  | Náklady na ztížené podmínky provádění tam, kde jsou stavební práce zcela nebo zčásti omezovány provozem jiných osob. | [24 empty] | POP |  | Náklady na ztížené podmínky provádění tam, kde jsou stavební práce zcela nebo zčásti omezovány provozem jiných osob.
Díl: | ON | Ostatní náklady |  |  |  | 0 |  | 0 |  | 176127.93 |  | 0 |  | 0 |  | 0 |  |  |  |  | 0 | [5 empty] | DIL
94 | 00411 R | Přípravné a průzkumné služby či práce | Soubor | 1 |  | 0 | 0 | 0 | 5180.23 | 5180.23 | 21 | 0 | 0 | 0 | 0 | 0 |  | RTS 22/ I | RTS 22/ I | 0 | 0 |  | VRN |  |  |  | POL99_2
|  | Náklady dodavatele vyplývající z povinností dodavatele stanovených obchodními podmínkami před zahájením stavebních prací. Tato skupina zahrnuje zejména náklady na přípravné činnosti. | [24 empty] | POP |  | Náklady dodavatele vyplývající z povinností dodavatele stanovených obchodními podmínkami před zahájením stavebních prací. Tato skupina zahrnuje zejména náklady na přípravné činnosti.
95 | 005111020R | Vytyčení stavby | Soubor | 1 |  | 0 | 0 | 0 | 10360.47 | 10360.47 | 21 | 0 | 0 | 0 | 0 | 0 |  | RTS 22/ I | RTS 22/ I | 0 | 0 |  | VRN |  |  |  | POL99_2
|  | Geodetické zaměření rohů stavby, stabilizace bodů a sestavení laviček. | [24 empty] | POP
|  | Vyhotovení protokolu o vytyčení stavby se seznamem souřadnic vytyčených bodů a jejich polohopisnými (S-JTSK) a výškopisnými (Bpv) hodnotami. | [24 empty] | POP |  | Vyhotovení protokolu o vytyčení stavby se seznamem souřadnic vytyčených bodů a jejich polohopisnými (S-JTSK) a výškopisnými (Bpv) hodnotami.
96 | 005111021R | Vytyčení inženýrských sítí | Soubor | 1 |  | 0 | 0 | 0 | 5180.23 | 5180.23 | 21 | 0 | 0 | 0 | 0 | 0 |  | RTS 22/ I | RTS 22/ I | 0 | 0 |  | VRN |  |  |  | POL99_2
|  | Zaměření a vytýčení stávajících inženýrských sítí v místě stavby z hlediska jejich ochrany při provádění stavby. | [24 empty] | POP |  | Zaměření a vytýčení stávajících inženýrských sítí v místě stavby z hlediska jejich ochrany při provádění stavby.
97 | 005124010R | Koordinační činnost | Soubor | 1 |  | 0 | 0 | 0 | 51802.33 | 51802.33 | 21 | 0 | 0 | 0 | 0 | 0 |  | RTS 22/ I | RTS 22/ I | 0 | 0 |  | VRN |  |  |  | POL99_2
|  | Koordinace stavebních a technologických dodávek stavby včetně kompletační činnosti. | [24 empty] | POP
98 | 005211020R | Ochrana stávaj. inženýrských sítí na staveništi | Soubor | 1 |  | 0 | 0 | 0 | 5180.23 | 5180.23 | 21 | 0 | 0 | 0 | 0 | 0 |  | RTS 22/ I | RTS 22/ I | 0 | 0 |  | VRN |  |  |  | POL99_2
|  | Náklady na přezkoumání podkladů objednatele o stavu inženýrských sítí probíhajících staveništěm nebo dotčenými stavbou i mimo území staveniště, kontrola vytýčení jejich skutečné trasy a provedení ochranných opatření pro zabezpečení stávajících inženýrských sítí. | [24 empty] | POP |  | Náklady na přezkoumání podkladů objednatele o stavu inženýrských sítí probíhajících staveništěm nebo dotčenými stavbou i mimo území staveniště, kontrola vytýčení jejich skutečné trasy a provedení ochranných opatření pro zabezpečení stávajících inženýrských sítí.
99 | 005211030R | Dočasná dopravní opatření | Soubor | 1 |  | 0 | 0 | 0 | 20720.93 | 20720.93 | 21 | 0 | 0 | 0 | 0 | 0 |  | RTS 22/ I | RTS 22/ I | 0 | 0 |  | VRN |  |  |  | POL99_2
|  | Náklady na vyhotovení návrhu dočasného dopravního značení, jeho projednání s dotčenými orgány a organizacemi, dodání dopravních značek a světelné signalizace, jejich rozmístění a přemísťování a jejich údržba v průběhu výstavby včetně následného odstranění po ukončení stavebních prací. | [24 empty] | POP |  | Náklady na vyhotovení návrhu dočasného dopravního značení, jeho projednání s dotčenými orgány a organizacemi, dodání dopravních značek a světelné signalizace, jejich rozmístění a přemísťování a jejich údržba v průběhu výstavby včetně následného odstranění po ukončení stavebních prací.
100 | 005211080R | Bezpečnostní a hygienická opatření na staveništi | Soubor | 1 |  | 0 | 0 | 0 | 7770.35 | 7770.35 | 21 | 0 | 0 | 0 | 0 | 0 |  | RTS 22/ I | RTS 22/ I | 0 | 0 |  | VRN |  |  |  | POL99_2
|  | Náklady na ochranu staveniště před vstupem nepovolaných osob, včetně příslušného značení, náklady na osvětlení staveniště, náklady na vypracování potřebné dokumentace pro provoz staveniště z hlediska požární ochrany (požární řád a poplachová směrnice) a z hlediska provozu staveniště (provozně dopravní řád). | [24 empty] | POP |  | Náklady na ochranu staveniště před vstupem nepovolaných osob, včetně příslušného značení, náklady na osvětlení staveniště, náklady na vypracování potřebné dokumentace pro provoz staveniště z hlediska požární ochrany (požární řád a poplachová směrnice) a z hlediska provozu staveniště (provozně dopravní řád).
101 | 00523 R | Zkoušky a revize | Soubor | 1 |  | 0 | 0 | 0 | 10360.47 | 10360.47 | 21 | 0 | 0 | 0 | 0 | 0 |  | RTS 22/ I | RTS 22/ I | 0 | 0 |  | VRN |  |  |  | POL99_2
|  | Náklady zhotovitele, související s prováděním zkoušek a revizí (neuvedených v rozpočtu) předepsaných technickými normami nebo objednatelem a které jsou pro provedení díla nezbytné. | [24 empty] | POP |  | Náklady zhotovitele, související s prováděním zkoušek a revizí (neuvedených v rozpočtu) předepsaných technickými normami nebo objednatelem a které jsou pro provedení díla nezbytné.
102 | 005241010R | Dokumentace skutečného provedení | Soubor | 1 |  | 0 | 0 | 0 | 25901.17 | 25901.17 | 21 | 0 | 0 | 0 | 0 | 0 |  | RTS 22/ I | RTS 22/ I | 0 | 0 |  | VRN |  |  |  | POL99_2
|  | Náklady na vyhotovení dokumentace skutečného provedení stavby a její předání objednateli v požadované formě a požadovaném počtu. | [24 empty] | POP |  | Náklady na vyhotovení dokumentace skutečného provedení stavby a její předání objednateli v požadované formě a požadovaném počtu.
103 | 005241020R | Geodetické zaměření skutečného provedení | Soubor | 1 |  | 0 | 0 | 0 | 15540.7 | 15540.7 | 21 | 0 | 0 | 0 | 0 | 0 |  | RTS 22/ I | RTS 22/ I | 0 | 0 |  | VRN |  |  |  | POL99_2
|  | Náklady na provedení skutečného zaměření stavby v rozsahu nezbytném pro zápis změny do katastru nemovitostí. | [24 empty] | POP |  | Náklady na provedení skutečného zaměření stavby v rozsahu nezbytném pro zápis změny do katastru nemovitostí.
104 | 005241030R | Zpracování plánu BOZP, Koordinátor BOZP | Soubor | 1 |  | 0 | 0 | 0 | 18130.82 | 18130.82 | 21 | 0 | 0 | 0 | 0 | 0 |  | Vlastní | Indiv | 0 | 0 |  | VRN |  |  |  | POL99_0
|  | Náklady na zpracování plánu BOZP včetně nákladů na koordinátora BOZP. | [24 empty] | POP
[25 empty] | 15 | 21 | DPH
| Celkem |  |  |  |  | 0 | [18 empty] | 0 | 0 | SUM
END
Note on S6: Jedná se o informaci, zda se jedná o položku, která je do rozpočtu zadána z cenové soustavy RTS, nebo vlastní.
Note on T6: Jedná se o název CÚ, která je zadána u položky rozpočtu